## Blad1
Step number | FDecayB | MicroStep B |  |  | PhaseB | Enable B | FDecayA | Microstep A |  |  | PhaseA | Enable A | Motorcmd in dec | hex | cleanup hex | add 0x | A % | B% | Elec ° | Relative | Microstep -> %
1 | 0 | 0 | 0 | 0 | 0 | 0 | 0 | 1 | 1 | 1 | 0 | 1 | 29 | 001D | 001D | 0x001D | 100% | 0% | 0 | xI2 | xI1 | xI0 | (% | Full-Scale | Chopping | Current)
2 | 0 | 0 | 0 | 0 | 0 | 0 | 0 | 1 | 1 | 1 | 0 | 1 | 29 | 001D |  |  | 100% | 5% | 3 | 0 | 0 | 0 | 20
3 | 0 | 0 | 0 | 0 | 0 | 0 | 0 | 1 | 1 | 0 | 0 | 1 | 25 | 0019 | 0019 | 0x0019 | 100% | 10% | 6 | 0 | 0 | 1 | 38
4 | 0 | 0 | 0 | 0 | 0 | 1 | 0 | 1 | 1 | 0 | 0 | 1 | 89 | 0059 |  |  | 99% | 15% | 8 | 0 | 1 | 0 | 56
5 | 0 | 0 | 0 | 0 | 0 | 1 | 0 | 1 | 1 | 0 | 0 | 1 | 89 | 0059 | 0059 | 0x0059 | 98% | 20% | 11 | 0 | 1 | 1 | 71
6 | 0 | 0 | 0 | 0 | 0 | 1 | 0 | 1 | 1 | 0 | 0 | 1 | 89 | 0059 |  |  | 97% | 24% | 14 | 1 | 0 | 0 | 83
7 | 0 | 0 | 0 | 0 | 0 | 1 | 0 | 1 | 0 | 1 | 0 | 1 | 85 | 0055 | 0055 | 0x0055 | 96% | 29% | 17 | 1 | 0 | 1 | 92
8 | 0 | 0 | 0 | 1 | 0 | 1 | 0 | 1 | 0 | 1 | 0 | 1 | 341 | 0155 |  |  | 94% | 34% | 20 | 1 | 1 | 0 | 98
9 | 0 | 0 | 0 | 1 | 0 | 1 | 0 | 1 | 0 | 1 | 0 | 1 | 341 | 0155 | 0155 | 0x0155 | 92% | 38% | 23 | 1 | 1 | 1 | 100
10 | 0 | 0 | 0 | 1 | 0 | 1 | 0 | 1 | 0 | 1 | 0 | 1 | 341 | 0155 |  |  | 90% | 43% | 25
11 | 0 | 0 | 0 | 1 | 0 | 1 | 0 | 1 | 0 | 0 | 0 | 1 | 337 | 0151 | 0151 | 0x0151 | 88% | 47% | 28
12 | 0 | 0 | 1 | 0 | 0 | 1 | 0 | 1 | 0 | 0 | 0 | 1 | 593 | 0251 |  |  | 86% | 51% | 31
13 | 0 | 0 | 1 | 0 | 0 | 1 | 0 | 1 | 0 | 0 | 0 | 1 | 593 | 0251 | 0251 | 0x0251 | 83% | 56% | 34
14 | 0 | 0 | 1 | 0 | 0 | 1 | 0 | 1 | 0 | 0 | 0 | 1 | 593 | 0251 |  |  | 80% | 60% | 37
15 | 0 | 0 | 1 | 0 | 0 | 1 | 0 | 0 | 1 | 1 | 0 | 1 | 589 | 024D | 024D | 0x024D | 77% | 63% | 39
16 | 0 | 0 | 1 | 1 | 0 | 1 | 0 | 0 | 1 | 1 | 0 | 1 | 845 | 034D |  |  | 74% | 67% | 42
17 | 0 | 0 | 1 | 1 | 0 | 1 | 0 | 0 | 1 | 1 | 0 | 1 | 845 | 034D | 034D | 0x034D | 71% | 71% | 45
18 | 0 | 0 | 1 | 1 | 0 | 1 | 0 | 0 | 1 | 1 | 0 | 1 | 845 | 034D |  |  | 67% | 74% | 48
19 | 0 | 0 | 1 | 1 | 0 | 1 | 0 | 0 | 1 | 0 | 0 | 1 | 841 | 0349 | 0349 | 0x0349 | 63% | 77% | 51
20 | 0 | 1 | 0 | 0 | 0 | 1 | 0 | 0 | 1 | 0 | 0 | 1 | 1097 | 0449 |  |  | 60% | 80% | 53
21 | 0 | 1 | 0 | 0 | 0 | 1 | 0 | 0 | 1 | 0 | 0 | 1 | 1097 | 0449 | 0449 | 0x0449 | 56% | 83% | 56
22 | 0 | 1 | 0 | 0 | 0 | 1 | 0 | 0 | 1 | 0 | 0 | 1 | 1097 | 0449 |  |  | 51% | 86% | 59
23 | 0 | 1 | 0 | 0 | 0 | 1 | 0 | 0 | 0 | 1 | 0 | 1 | 1093 | 0445 | 0445 | 0x0445 | 47% | 88% | 62
24 | 0 | 1 | 0 | 1 | 0 | 1 | 0 | 0 | 0 | 1 | 0 | 1 | 1349 | 0545 |  |  | 43% | 90% | 65
25 | 0 | 1 | 0 | 1 | 0 | 1 | 0 | 0 | 0 | 1 | 0 | 1 | 1349 | 0545 | 0545 | 0x0545 | 38% | 92% | 68
26 | 0 | 1 | 0 | 1 | 0 | 1 | 0 | 0 | 0 | 1 | 0 | 1 | 1349 | 0545 |  |  | 34% | 94% | 70
27 | 0 | 1 | 0 | 1 | 0 | 1 | 0 | 0 | 0 | 0 | 0 | 1 | 1345 | 0541 | 0541 | 0x0541 | 29% | 96% | 73
28 | 0 | 1 | 1 | 0 | 0 | 1 | 0 | 0 | 0 | 0 | 0 | 1 | 1601 | 0641 |  |  | 24% | 97% | 76
29 | 0 | 1 | 1 | 0 | 0 | 1 | 0 | 0 | 0 | 0 | 0 | 1 | 1601 | 0641 | 0641 | 0x0641 | 20% | 98% | 79
30 | 0 | 1 | 1 | 0 | 0 | 1 | 0 | 0 | 0 | 0 | 0 | 1 | 1601 | 0641 |  |  | 15% | 99% | 82
31 | 0 | 1 | 1 | 0 | 0 | 1 | 0 | 0 | 0 | 0 | 0 | 0 | 1600 | 0640 | 0640 | 0x0640 | 10% | 100% | 84
32 | 0 | 1 | 1 | 1 | 0 | 1 | 0 | 0 | 0 | 0 | 0 | 0 | 1856 | 0740 |  |  | 5% | 100% | 87
33 | 0 | 1 | 1 | 1 | 0 | 1 | 0 | 0 | 0 | 0 | 0 | 0 | 1856 | 0740 | 0740 | 0x0740 | 0% | 100% | 90
34 | 0 | 1 | 1 | 1 | 0 | 1 | 0 | 0 | 0 | 0 | 1 | 0 | 1858 | 0742 |  |  | –5% | 100% | 93
35 | 0 | 1 | 1 | 0 | 0 | 1 | 0 | 0 | 0 | 0 | 1 | 0 | 1602 | 0642 | 0642 | 0x0642 | –10% | 100% | 96
36 | 0 | 1 | 1 | 0 | 0 | 1 | 0 | 0 | 0 | 0 | 1 | 1 | 1603 | 0643 |  |  | –15% | 99% | 98
37 | 0 | 1 | 1 | 0 | 0 | 1 | 0 | 0 | 0 | 0 | 1 | 1 | 1603 | 0643 | 0643 | 0x0643 | –20% | 98% | 101
38 | 0 | 1 | 1 | 0 | 0 | 1 | 0 | 0 | 0 | 0 | 1 | 1 | 1603 | 0643 |  |  | –24% | 97% | 104
39 | 0 | 1 | 0 | 1 | 0 | 1 | 0 | 0 | 0 | 0 | 1 | 1 | 1347 | 0543 | 0543 | 0x0543 | –29% | 96% | 107
40 | 0 | 1 | 0 | 1 | 0 | 1 | 0 | 0 | 0 | 1 | 1 | 1 | 1351 | 0547 |  |  | –34% | 94% | 110
41 | 0 | 1 | 0 | 1 | 0 | 1 | 0 | 0 | 0 | 1 | 1 | 1 | 1351 | 0547 | 0547 | 0x0547 | –38% | 92% | 113
42 | 0 | 1 | 0 | 1 | 0 | 1 | 0 | 0 | 0 | 1 | 1 | 1 | 1351 | 0547 |  |  | –43% | 90% | 115
43 | 0 | 1 | 0 | 0 | 0 | 1 | 0 | 0 | 0 | 1 | 1 | 1 | 1095 | 0447 | 0447 | 0x0447 | –47% | 88% | 118
44 | 0 | 1 | 0 | 0 | 0 | 1 | 0 | 0 | 1 | 0 | 1 | 1 | 1099 | 044B |  |  | –51% | 86% | 121
45 | 0 | 1 | 0 | 0 | 0 | 1 | 0 | 0 | 1 | 0 | 1 | 1 | 1099 | 044B | 044B | 0x044B | –56% | 83% | 124
46 | 0 | 1 | 0 | 0 | 0 | 1 | 0 | 0 | 1 | 0 | 1 | 1 | 1099 | 044B |  |  | –60% | 80% | 127
47 | 0 | 0 | 1 | 1 | 0 | 1 | 0 | 0 | 1 | 0 | 1 | 1 | 843 | 034B | 034B | 0x034B | –63% | 77% | 129
48 | 0 | 0 | 1 | 1 | 0 | 1 | 0 | 0 | 1 | 1 | 1 | 1 | 847 | 034F |  |  | –67% | 74% | 132
49 | 0 | 0 | 1 | 1 | 0 | 1 | 0 | 0 | 1 | 1 | 1 | 1 | 847 | 034F | 034F | 0x034F | –71% | 71% | 135
50 | 0 | 0 | 1 | 1 | 0 | 1 | 0 | 0 | 1 | 1 | 1 | 1 | 847 | 034F |  |  | –74% | 67% | 138
51 | 0 | 0 | 1 | 0 | 0 | 1 | 0 | 0 | 1 | 1 | 1 | 1 | 591 | 024F | 024F | 0x024F | –77% | 63% | 141
52 | 0 | 0 | 1 | 0 | 0 | 1 | 0 | 1 | 0 | 0 | 1 | 1 | 595 | 0253 |  |  | –80% | 60% | 143
53 | 0 | 0 | 1 | 0 | 0 | 1 | 0 | 1 | 0 | 0 | 1 | 1 | 595 | 0253 | 0253 | 0x0253 | –83% | 56% | 146
54 | 0 | 0 | 1 | 0 | 0 | 1 | 0 | 1 | 0 | 0 | 1 | 1 | 595 | 0253 |  |  | –86% | 51% | 149
55 | 0 | 0 | 0 | 1 | 0 | 1 | 0 | 1 | 0 | 0 | 1 | 1 | 339 | 0153 | 0153 | 0x0153 | –88% | 47% | 152
56 | 0 | 0 | 0 | 1 | 0 | 1 | 0 | 1 | 0 | 1 | 1 | 1 | 343 | 0157 |  |  | –90% | 43% | 155
57 | 0 | 0 | 0 | 1 | 0 | 1 | 0 | 1 | 0 | 1 | 1 | 1 | 343 | 0157 | 0157 | 0x0157 | –92% | 38% | 158
58 | 0 | 0 | 0 | 1 | 0 | 1 | 0 | 1 | 0 | 1 | 1 | 1 | 343 | 0157 |  |  | –94% | 34% | 160
59 | 0 | 0 | 0 | 0 | 0 | 1 | 0 | 1 | 0 | 1 | 1 | 1 | 87 | 0057 | 0057 | 0x0057 | –96% | 29% | 163
60 | 0 | 0 | 0 | 0 | 0 | 1 | 0 | 1 | 1 | 0 | 1 | 1 | 91 | 005B |  |  | –97% | 24% | 166
61 | 0 | 0 | 0 | 0 | 0 | 1 | 0 | 1 | 1 | 0 | 1 | 1 | 91 | 005B | 005B | 0x005B | –98% | 20% | 169
62 | 0 | 0 | 0 | 0 | 0 | 1 | 0 | 1 | 1 | 0 | 1 | 1 | 91 | 005B |  |  | –99% | 15% | 172
63 | 0 | 0 | 0 | 0 | 0 | 0 | 0 | 1 | 1 | 0 | 1 | 1 | 27 | 001B | 001B | 0x001B | –100% | 10% | 174
64 | 0 | 0 | 0 | 0 | 0 | 0 | 0 | 1 | 1 | 1 | 1 | 1 | 31 | 001F |  |  | –100% | 5% | 177
65 | 0 | 0 | 0 | 0 | 0 | 0 | 0 | 1 | 1 | 1 | 1 | 1 | 31 | 001F | 001F | 0x001F | –100% | 0% | 180
66 | 0 | 0 | 0 | 0 | 1 | 0 | 0 | 1 | 1 | 1 | 1 | 1 | 159 | 009F |  |  | –100% | –5% | 183
67 | 0 | 0 | 0 | 0 | 1 | 0 | 0 | 1 | 1 | 0 | 1 | 1 | 155 | 009B | 009B | 0x009B | –100% | –10% | 186
68 | 0 | 0 | 0 | 0 | 1 | 0 | 0 | 1 | 1 | 0 | 1 | 1 | 155 | 009B |  |  | –99% | –15% | 188
69 | 0 | 0 | 0 | 0 | 1 | 1 | 0 | 1 | 1 | 0 | 1 | 1 | 219 | 00DB | 00DB | 0x00DB | –98% | –20% | 191
70 | 0 | 0 | 0 | 0 | 1 | 1 | 0 | 1 | 1 | 0 | 1 | 1 | 219 | 00DB |  |  | –97% | –24% | 194
71 | 0 | 0 | 0 | 0 | 1 | 1 | 0 | 1 | 0 | 1 | 1 | 1 | 215 | 00D7 | 00D7 | 0x00D7 | –96% | –29% | 197
72 | 0 | 0 | 0 | 1 | 1 | 1 | 0 | 1 | 0 | 1 | 1 | 1 | 471 | 01D7 |  |  | –94% | –34% | 200
73 | 0 | 0 | 0 | 1 | 1 | 1 | 0 | 1 | 0 | 1 | 1 | 1 | 471 | 01D7 | 01D7 | 0x01D7 | –92% | –38% | 203
74 | 0 | 0 | 0 | 1 | 1 | 1 | 0 | 1 | 0 | 1 | 1 | 1 | 471 | 01D7 |  |  | –90% | –43% | 205
75 | 0 | 0 | 0 | 1 | 1 | 1 | 0 | 1 | 0 | 0 | 1 | 1 | 467 | 01D3 | 01D3 | 0x01D3 | –88% | –47% | 208
76 | 0 | 0 | 1 | 0 | 1 | 1 | 0 | 1 | 0 | 0 | 1 | 1 | 723 | 02D3 |  |  | –86% | –51% | 211
77 | 0 | 0 | 1 | 0 | 1 | 1 | 0 | 1 | 0 | 0 | 1 | 1 | 723 | 02D3 | 02D3 | 0x02D3 | –83% | –56% | 214
78 | 0 | 0 | 1 | 0 | 1 | 1 | 0 | 1 | 0 | 0 | 1 | 1 | 723 | 02D3 |  |  | –80% | –60% | 217
79 | 0 | 0 | 1 | 0 | 1 | 1 | 0 | 0 | 1 | 1 | 1 | 1 | 719 | 02CF | 02CF | 0x02CF | –77% | –63% | 219
80 | 0 | 0 | 1 | 1 | 1 | 1 | 0 | 0 | 1 | 1 | 1 | 1 | 975 | 03CF |  |  | –74% | –67% | 222
81 | 0 | 0 | 1 | 1 | 1 | 1 | 0 | 0 | 1 | 1 | 1 | 1 | 975 | 03CF | 03CF | 0x03CF | –71% | –71% | 225
82 | 0 | 0 | 1 | 1 | 1 | 1 | 0 | 0 | 1 | 1 | 1 | 1 | 975 | 03CF |  |  | –67% | –74% | 228
83 | 0 | 0 | 1 | 1 | 1 | 1 | 0 | 0 | 1 | 0 | 1 | 1 | 971 | 03CB | 03CB | 0x03CB | –63% | –77% | 231
84 | 0 | 1 | 0 | 0 | 1 | 1 | 0 | 0 | 1 | 0 | 1 | 1 | 1227 | 04CB |  |  | –60% | –80% | 233
85 | 0 | 1 | 0 | 0 | 1 | 1 | 0 | 0 | 1 | 0 | 1 | 1 | 1227 | 04CB | 04CB | 0x04CB | –56% | –83% | 236
86 | 0 | 1 | 0 | 0 | 1 | 1 | 0 | 0 | 1 | 0 | 1 | 1 | 1227 | 04CB |  |  | –51% | –86% | 239
87 | 0 | 1 | 0 | 0 | 1 | 1 | 0 | 0 | 0 | 1 | 1 | 1 | 1223 | 04C7 | 04C7 | 0x04C7 | –47% | –88% | 242
88 | 0 | 1 | 0 | 1 | 1 | 1 | 0 | 0 | 0 | 1 | 1 | 1 | 1479 | 05C7 |  |  | –43% | –90% | 245
89 | 0 | 1 | 0 | 1 | 1 | 1 | 0 | 0 | 0 | 1 | 1 | 1 | 1479 | 05C7 | 05C7 | 0x05C7 | –38% | –92% | 248
90 | 0 | 1 | 0 | 1 | 1 | 1 | 0 | 0 | 0 | 1 | 1 | 1 | 1479 | 05C7 |  |  | –34% | –94% | 250
91 | 0 | 1 | 0 | 1 | 1 | 1 | 0 | 0 | 0 | 0 | 1 | 1 | 1475 | 05C3 | 05C3 | 0x05C3 | –29% | –96% | 253
92 | 0 | 1 | 1 | 0 | 1 | 1 | 0 | 0 | 0 | 0 | 1 | 1 | 1731 | 06C3 |  |  | –24% | –97% | 256
93 | 0 | 1 | 1 | 0 | 1 | 1 | 0 | 0 | 0 | 0 | 1 | 1 | 1731 | 06C3 | 06C3 | 0x06C3 | –20% | –98% | 259
94 | 0 | 1 | 1 | 0 | 1 | 1 | 0 | 0 | 0 | 0 | 1 | 1 | 1731 | 06C3 |  |  | –15% | –99% | 262
95 | 0 | 1 | 1 | 0 | 1 | 1 | 0 | 0 | 0 | 0 | 1 | 0 | 1730 | 06C2 | 06C2 | 0x06C2 | –10% | –100% | 264
96 | 0 | 1 | 1 | 1 | 1 | 1 | 0 | 0 | 0 | 0 | 1 | 0 | 1986 | 07C2 |  |  | –5% | –100% | 267
97 | 0 | 1 | 1 | 1 | 1 | 1 | 0 | 0 | 0 | 0 | 0 | 0 | 1984 | 07C0 | 07C0 | 0x07C0 | 0 | –100% | 270
98 | 0 | 1 | 1 | 1 | 1 | 1 | 0 | 0 | 0 | 0 | 0 | 0 | 1984 | 07C0 |  |  | 0.05 | –100% | 273
99 | 0 | 1 | 1 | 0 | 1 | 1 | 0 | 0 | 0 | 0 | 0 | 0 | 1728 | 06C0 | 06C0 | 0x06C0 | 0.1 | –100% | 276
100 | 0 | 1 | 1 | 0 | 1 | 1 | 0 | 0 | 0 | 0 | 0 | 1 | 1729 | 06C1 |  |  | 0.15 | –99% | 278
101 | 0 | 1 | 1 | 0 | 1 | 1 | 0 | 0 | 0 | 0 | 0 | 1 | 1729 | 06C1 | 06C1 | 0x06C1 | 0.2 | –98% | 281
102 | 0 | 1 | 1 | 0 | 1 | 1 | 0 | 0 | 0 | 0 | 0 | 1 | 1729 | 06C1 |  |  | 0.24 | –97% | 284
103 | 0 | 1 | 0 | 1 | 1 | 1 | 0 | 0 | 0 | 0 | 0 | 1 | 1473 | 05C1 | 05C1 | 0x05C1 | 0.29 | –96% | 287
104 | 0 | 1 | 0 | 1 | 1 | 1 | 0 | 0 | 0 | 1 | 0 | 1 | 1477 | 05C5 |  |  | 0.34 | –94% | 290
105 | 0 | 1 | 0 | 1 | 1 | 1 | 0 | 0 | 0 | 1 | 0 | 1 | 1477 | 05C5 | 05C5 | 0x05C5 | 0.38 | –92% | 293
106 | 0 | 1 | 0 | 1 | 1 | 1 | 0 | 0 | 0 | 1 | 0 | 1 | 1477 | 05C5 |  |  | 0.43 | –90% | 295
107 | 0 | 1 | 0 | 0 | 1 | 1 | 0 | 0 | 0 | 1 | 0 | 1 | 1221 | 04C5 | 04C5 | 0x04C5 | 0.47 | –88% | 298
108 | 0 | 1 | 0 | 0 | 1 | 1 | 0 | 0 | 1 | 0 | 0 | 1 | 1225 | 04C9 |  |  | 51% | –86% | 301
109 | 0 | 1 | 0 | 0 | 1 | 1 | 0 | 0 | 1 | 0 | 0 | 1 | 1225 | 04C9 | 04C9 | 0x04C9 | 56% | –83% | 304
110 | 0 | 1 | 0 | 0 | 1 | 1 | 0 | 0 | 1 | 0 | 0 | 1 | 1225 | 04C9 |  |  | 60% | –80% | 307
111 | 0 | 0 | 1 | 1 | 1 | 1 | 0 | 0 | 1 | 0 | 0 | 1 | 969 | 03C9 | 03C9 | 0x03C9 | 63% | –77% | 309
112 | 0 | 0 | 1 | 1 | 1 | 1 | 0 | 0 | 1 | 1 | 0 | 1 | 973 | 03CD |  |  | 67% | –74% | 312
113 | 0 | 0 | 1 | 1 | 1 | 1 | 0 | 0 | 1 | 1 | 0 | 1 | 973 | 03CD | 03CD | 0x03CD | 71% | –71% | 315
114 | 0 | 0 | 1 | 1 | 1 | 1 | 0 | 0 | 1 | 1 | 0 | 1 | 973 | 03CD |  |  | 74% | –67% | 318
115 | 0 | 0 | 1 | 0 | 1 | 1 | 0 | 0 | 1 | 1 | 0 | 1 | 717 | 02CD | 02CD | 0x02CD | 77% | –63% | 321
116 | 0 | 0 | 1 | 0 | 1 | 1 | 0 | 1 | 0 | 0 | 0 | 1 | 721 | 02D1 |  |  | 80% | –60% | 323
117 | 0 | 0 | 1 | 0 | 1 | 1 | 0 | 1 | 0 | 0 | 0 | 1 | 721 | 02D1 | 02D1 | 0x02D1 | 83% | –56% | 326
118 | 0 | 0 | 1 | 0 | 1 | 1 | 0 | 1 | 0 | 0 | 0 | 1 | 721 | 02D1 |  |  | 86% | –51% | 329
119 | 0 | 0 | 0 | 1 | 1 | 1 | 0 | 1 | 0 | 0 | 0 | 1 | 465 | 01D1 | 01D1 | 0x01D1 | 88% | –47% | 332
120 | 0 | 0 | 0 | 1 | 1 | 1 | 0 | 1 | 0 | 1 | 0 | 1 | 469 | 01D5 |  |  | 90% | –43% | 335
121 | 0 | 0 | 0 | 1 | 1 | 1 | 0 | 1 | 0 | 1 | 0 | 1 | 469 | 01D5 | 01D5 | 0x01D5 | 92% | –38% | 338
122 | 0 | 0 | 0 | 1 | 1 | 1 | 0 | 1 | 0 | 1 | 0 | 1 | 469 | 01D5 |  |  | 94% | –34% | 340
123 | 0 | 0 | 0 | 0 | 1 | 1 | 0 | 1 | 0 | 1 | 0 | 1 | 213 | 00D5 | 00D5 | 0x00D5 | 96% | –29% | 343
124 | 0 | 0 | 0 | 0 | 1 | 1 | 0 | 1 | 1 | 0 | 0 | 1 | 217 | 00D9 |  |  | 97% | –24% | 346
125 | 0 | 0 | 0 | 0 | 1 | 1 | 0 | 1 | 1 | 0 | 0 | 1 | 217 | 00D9 | 00D9 | 0x00D9 | 98% | –20% | 349
126 | 0 | 0 | 0 | 0 | 1 | 1 | 0 | 1 | 1 | 0 | 0 | 1 | 217 | 00D9 |  |  | 99% | –15% | 352
127 | 0 | 0 | 0 | 0 | 1 | 0 | 0 | 1 | 1 | 0 | 0 | 1 | 153 | 0099 | 0099 | 0x0099 | 100% | –10% | 354
128 | 0 | 0 | 0 | 0 | 1 | 0 | 0 | 1 | 1 | 1 | 0 | 1 | 157 | 009D |  |  | 100% | –5% | 357